## 全协议5.x
主机发给从机 | [6 empty] | 默认值 | 从机响应主机
读：模块地址码 + 命令码 + 功能码 + 数据长度 +校验码 （不需要加数据长度和数据内容） | [7 empty] | 回：地址码 + 命令码 + 功能码 + 数据长度 + 数据内容（高位在前） + 校验码
写：模块地址码 + 命令码 + 功能码 + 数据长度 + 数据内容（高位在前） + 校验码
功能 | 模块地址码 | 命令码 | 功能码 | 数据长度 | 数据内容 | 数据内容描述 |  | 功能 | 模块地址码 | 命令码 | 功能码 | 数据长度 | 数据内容 | 数据内容描述 | 面板 | 电池模块 | 负载模块 | PD双向模块 | 开关板 | Flash位置
查询模块信息 | 0x01 - 0x63 | 读0x10 | 0x01 | 0x00 |  |  |  | 回读模块信息 | 0x01 - 0x63 | 0x12 | 0x01 | 0x1C | 1 | 00=测量表 01=模拟电池 02=DC电源 03=PD负载 04=PD电源 05=开关组建 06=三合一电源 07=AC电源 08=普通负载 09=控制板 0A=无线接收头 0B 协议板 0C=2010温度板 0D=2012TypeC扩展 0E=通讯 0F=PFC板 10=AC负载 11=充放电模块 |  |  |  | Y
[13 empty] | 4 | 模块MAC号码 | [5 empty] | Record[0]
[13 empty] | 2 | 模块型号（数字） |  |  |  | Y
[13 empty] | 1 | 模块型号（字母）1=A 2=B
[13 empty] | 1 | 模块型号（字母）1=A 2=B
[13 empty] | 2 | 硬件版本 |  |  |  | Y
[13 empty] | 2 | 软件版本 低位小数
[13 empty] | 1 | 校验情况 1=校验OK | [5 empty] | Record[1]
[13 empty] | 2 | 本模块使用的协议版本
[13 empty] | 2 | 输出最高电压 V
[13 empty] | 2 | 输出最大电流 A
[13 empty] | 2 | 输出最大功率 W
[13 empty] | 2 | 输入最高电压 V
[13 empty] | 2 | 输入最大电流 A
[13 empty] | 2 | 输入最大功率 W
查询模块状况 | 0x01 - 0x63 | 读0x10 | 0x02 | 0x00 |  |  |  | 回读模块状况 | 0x01 - 0x63 | 0x12 | 0x02 | 0x06 | 1 | 温度 ℃ (0=-40℃ 数值偏移40℃) |  | Y | Y
[13 empty] | 2 | 输入电压 mV
[13 empty] | 1 | 第0bit=1=输出过流保护；第1bit=1=输出过功率保护；第2bit=1=输入过流保护；第3bit=1=输入过功率保护；第4bit=1=温度保护；第7Bit=1=没校验 |  |  |  | Y
[13 empty] | 2 | 保留
保护设置 | 0x01 - 0x63 | 写0x11 | 0x03 | 0x0F | 1 | 电流测量量程 0=高 1=中 2=低 4=自动调档 |  |  | 0x01 - 0x63 | [6 empty] | Y
[5 empty] | 2 | 输出保护电流 mA 00=最大保护 | [9 empty] | Y |  | Y
[5 empty] | 2 | 输出保护功率 W 00=最大保护 | [9 empty] | Y |  | Y
[5 empty] | 1 | 输出保护时间 mS 00=最大保护
[5 empty] | 2 | 输入保护电流 mA 00=最大保护
[5 empty] | 2 | 输入保护功率 W 00=最大保护
[5 empty] | 1 | 输入保护时间 mS 00=最大保护
[5 empty] | 2 | 电池内阻 1=1mΩ （最大值1000mΩ）
[5 empty] | 1 | 电流显示速度 0=不变，1=块(0.1S) 2=中(0.4S) 3=慢(1S) 4=超慢(3S)
[5 empty] | 1 | 保留
开关控制 | 0x01 - 0x63 | 写0x11 | 0x04 | 0x03 | 1 | 00=关 01=开 |  | 开关状态 | 0x01 - 0x63 | [6 empty] | Y | Y | Y
[5 empty] | 2 | 保留
面板锁屏 | 0x01 - 0x63 | 写0x11 | 0x0C | 0x01 | 1 | 1=锁屏 0=不锁屏
模拟电池设置 | 0x01 - 0x63 | 读0x20 写0x21 | 0x10 | 读0x00 写0x0D | 1 | 0=不变，1=开机 2=关机 |  | 模拟电池状态 | 0x01 - 0x63 | 0x22 | 0x10 | 0x0E | 1 | 输出 0=关 1=开 电压平均值
[5 empty] | 4 | 设置电池电压 uV 0=不变 | [6 empty] | 4 | 电压平均值
[5 empty] | 4 | 设置电池最大输出电流 mA 0=不变 | [6 empty] | 1 | 电压单位 1=V 2=mV 3=uV 4=nV
[5 empty] | 1 | 电流测量档位选择 0=不变 1=大档电流 2=中档电流 3=小档位电流 4=自动 | [6 empty] | 4 | 电流平均值
[5 empty] | 1 | 电流显示速度 0=不变 1=快(0.1S) 2=中等(0.4S) 3=慢(2S) | [6 empty] | 1 | 电流单位 1=A 2=mA 3=uA 4=nA
[5 empty] | 2 | 电池内阻 1=1mΩ （最大值1000mΩ） | [6 empty] | 1 | bit0：0=电流流出 1=电流流入
[13 empty] | 1 | 温度 (0=-40℃ 数值偏移40℃) 0xFF=无效
[13 empty] | 1 | 保护 第0bit=1=输出过流保护；第1bit=1=输出过功率保护；第2bit=1=输入过流保护；第3bit=1=输入过功率保护；第4bit=1=温度保护；第7Bit=1=没校验
[8 empty] | 校验返回 | 0x01 - 0x63 | 0x12 | 0xFF | 3 | 2 | 接收到的CRC值
[13 empty] | 1 | 接收到的命令码